## Sheet1
漯河市第四高级中学教学楼及科技楼改造项目清单
项目名称 | 项目特征描述 | 计量单位 | 工程量 | 单价 | 合价
教学楼一楼 | 1.铲除部位名称：老墙面涂料清理、铲除 2.控制扬尘，废弃材料清运。 | m2 | 212.28
| 1.部位:教学楼一层室内墙裙，870mm高 2.老墙面清扫干净 3.刷界面剂结合层一道 4.粉状型建筑胶粘剂粘接层 5.面层材料品种、规格：瓷砖 600mm*300mm 6.安装方式：粘贴 | m2 | 212.28
教学楼二三四层 | 填缝粉刷
科技楼一层装饰
墙面喷刷涂料 | 1.部位：所有房间室内墙面 2.老墙面面层清理、铲除 3.油漆品种、刷漆遍数：批腻子二遍、乳胶漆1遍底漆2遍面漆 | m2 | 398.2
轻钢龙骨PVC板吊顶 | 1.吊顶形式、吊杆规格：平面吊顶 φ8镀锌钢筋吊杆,双向吊点 2.龙骨材料种类：配套轻钢龙骨，双层骨架 3.面层材料：0.5厚PVC板面层 5.部位：所有房间顶棚 6.做法详见12YJ1 棚6 | m2 | 313.9
荧光灯 | 1.名称:LED双管荧光灯 2.安装方式:嵌入式 | 套 | 32
男女卫生间
科技楼二层装饰
墙面喷刷涂料 | 1.部位：所有房间室内墙面 2.老墙面面层清理、铲除 3.油漆品种、刷漆遍数：批腻子二遍、乳胶漆1遍底漆2遍面漆 | m2 | 486.8
轻钢龙骨PVC板吊顶 | 1.吊顶形式、吊杆规格：平面吊顶 φ8镀锌钢筋吊杆,双向吊点 2.龙骨材料种类：配套轻钢龙骨，双层骨架 3.面层材料：0.5厚PVC板面层 5.部位：所有房间顶棚 6.做法详见12YJ1 棚6 | m2 | 403.22
荧光灯 | 1.名称:LED双管荧光灯 2.安装方式:嵌入式 | 套 | 40
科技楼三层装饰
墙面喷刷涂料 | 1.部位：所有房间室内墙面 2.老墙面面层清理、铲除 3.油漆品种、刷漆遍数：批腻子二遍、乳胶漆1遍底漆2遍面漆 | m2 | 486.8
轻钢龙骨PVC板吊顶 | 1.吊顶形式、吊杆规格：平面吊顶 φ8镀锌钢筋吊杆,双向吊点 2.龙骨材料种类：配套轻钢龙骨，双层骨架 3.面层材料：0.5厚PVC板面层 5.部位：所有房间顶棚 6.做法详见12YJ1 棚6 | m2 | 403.22
荧光灯 | 1.名称:LED双管荧光灯 2.安装方式:嵌入式 | 套 | 40
科技楼四层装饰
墙面喷刷涂料 | 1.部位：所有房间室内墙面 2.老墙面面层清理、铲除 3.油漆品种、刷漆遍数：批腻子二遍、乳胶漆1遍底漆2遍面漆 | m2 | 538.605
轻钢龙骨PVC板吊顶 | 1.吊顶形式、吊杆规格：平面吊顶 φ8镀锌钢筋吊杆,双向吊点 2.龙骨材料种类：配套轻钢龙骨，双层骨架 3.面层材料：0.5厚PVC板面层 5.部位：所有房间顶棚 6.做法详见12YJ1 棚6 | m2 | 446.35
荧光灯 | 1.名称:LED双管荧光灯 2.安装方式:嵌入式 | 套 | 42
总报价（元）材料、人工、安全施工含税费

## Sheet2
漯河市第四高级中学教学楼及科技楼改造项目清单
项目名称 | 项目特征描述 | 计量单位 | 工程量 | 单价 | 合价 | 备注
教学楼一楼 | 1.铲除部位名称：老墙面涂料清理、铲除 2.控制扬尘，废弃材料清运。 | m2 | 212.28
| 1.部位:教学楼一层室内墙裙，870mm高 2.老墙面清扫干净 3.刷界面剂结合层一道 4.粉状型建筑胶粘剂粘接层 5.面层材料品种、规格：瓷砖 600mm*300mm 6.安装方式：粘贴 | m2 | 212.28
教学楼二三四层脱落整治 | 石膏加固，防水腻子二遍 | m2 | 现场测量
科技楼一、二、三、四层装饰
墙面喷刷涂料 | 1.部位：所有房间室内墙面 2.老墙面面层清理、铲除 3.油漆品种、刷漆遍数：批腻子二遍、乳胶漆1遍底漆2遍面漆 | m2 | 1800
轻钢龙骨PVC板吊顶 | 1.吊顶形式、吊杆规格：平面吊顶 φ8镀锌钢筋吊杆,双向吊点 2.龙骨材料种类：配套轻钢龙骨，双层骨架 3.面层材料：0.5厚PVC板面层 5.部位：所有房间顶棚 6.做法详见12YJ1 棚6 | m2 | 1566.89
荧光灯 | 1.名称:LED双管荧光灯 2.安装方式:嵌入式 | 套 | 154
第二层房间隔断 | 走廊西南边第二个房间加轻钢龙骨隔音石膏板隔断 | 1 | 6.8m×2.8m
第三层房间隔断 | 走廊西最北边隔出18m2，走廊西南边房间隔出7间12m2 | 5 | 东西6.8m×2.8m 1个，4.4m×2.8m 4个。南北隔断18m中间加装防盗门6个。
总报价（含税费 工费 垃圾清运费）